## Sheet1
Box Hel | CLOUD 15 | NOx monitor | 3 | L/min
It-Product
Date | 24.11.2022
UTC | UTC |  |  |  | mlpm | mlpm |  |  |  | ppt
Start time | End time | Run | stage |  | dry N2 | N2O | UVC.1 filter | ratio | flow rate | NO | NO2 | NOX | Note
15:15 | 15:45 | 1 | 1 |  | 5000 | 0 | 0 |  | 5000
15:45 | 16:28 | 1 | 2 |  | 5000 | 0 | 1 | 0 | 5000 |  |  |  | stay there 45 minutes
16:28 | 16:52 | 1 | 3 |  | 5000 | 100 | 1 | 0.019608 | 5100 | 300 | 0.5 | 0.5098
16:52 | 17:06 | 1 | 4 |  | 5000 | 200 | 1 | 0.038462 | 5200 | 600 | 0.6 | 0.51923
17:06 | 17:44 | 1 | 5 |  | 5000 | 400 | 1 | 0.074074 | 5400 | 1000 | 0.71429 | 0.69136 | at around 17:23 there was a sudden drop in the NO signal without changing MFC settings,waiting for the new level to be stable
17:44 | 18:13 | 1 | 11 |  | 5000 | 600 | 1 | 0.10714 | 5600 | 1400 | 0.77778 | 0.77679
18:13 | 18:43 | 1 | 12 |  | 5000 | 800 | 1 | 0.13793 | 5800 | 1800 | 0.9 | 0.82759
18:43 | 19:06 | 1 | 13 |  | 5000 | 1000 | 1 | 0.16667 | 6000 | 2000 | 0.93458 | 0.86111
19:06 | 19:28 | 1 | 14 |  | 5000 | 1200 | 1 | 0.19355 | 6200 | 2140 | 0.79259 | 0.79839
19:28 | 19:43 | 1 | 15 |  | 5000 | 1600 | 1 | 0.24242 | 6600 | 2700 | 0.9 | 0.84848
19:43 | 20:01 | 1 | 16 |  | 5000 | 2000 | 1 | 0.28571 | 7000 | 3000 | 1.1538 | 1.0794
20:01 | 20:19 | 1 | 17 |  | 5000 | 1800 | 1 | 0.26471 | 6800 | 2600 | 1.0833 | 1.2101
20:19 | 20:39 | 1 | 18 |  | 5000 | 1400 | 1 | 0.21875 | 6400 | 2400 | 1.3333 | 1.434
20:39 | 20:56 | 1 | 19 |  | 5000 | 900 | 1 | 0.15254 | 5900 | 1800 | 1.8 | 2.0593
20:56 | 21:16 | 1 | 20 |  | 5000 | 400 | 1 | 0.074074 | 5400 | 1000
21:16 | 21:29 | 1 | 21 |  | 5000 | 0 | 1 | 0 | 5000 | 0
21:29 | 21:39 | 1 | 21 |  | 5000 | 0 | 0 | 0 | 5000